## Toplam
TOPLAM
Distribution Switches | Sayı
Layer 3 Switch | 2
48x1GE POE+ LAN ports Downlink
8 or 12 x10GE SFP+ ports Uplink
Redundant Power supply
MACsec with AES256 encryption support
HSRP, IP SLA, OSPF , STATIC
VLANs – 4094
ACL entries
Web & CLI management
Stackable
Çatdırılma müddəti
Access Switches
Layer 2 Switch | 25
48x1GE POE+ LAN ports Downlink
4x1GE SFP fixed ports Uplink
VLANs – 4094
ACL entries
Web & CLI management
Çatdırılma müddəti
WiFi Main Switch
Layer 2 Switch | 1
24x1GE POE+ LAN ports Downlink
4x1GE SFP fixed ports Uplink
VLANs – 4094
ACL entries
Web & CLI management
Çatdırılma müddəti
WiFi Access Switch
Layer 2 Switch | 4
8x1GE POE+ LAN ports Downlink
2x1GE SFP fixed ports Uplink
VLANs – 4094
ACL entries
Web & CLI management
Çatdırılma müddəti
Wifi Controller
Controller type - Hardware | 2
AP sayı 100+ gelecekde artırmaq imkani
Dot1x 802.1x enabled
İnternet speed 100-150 mbit/s
Çatdırılma müddəti
Wifi Access Point
Client sayı - toplam 2000 | 39
Integrated antenna 2.4 and 5 GHz
Embedded Wireless Controller
İndoor
Dot1x 802.1x enabled
Power over Ethernet Plus (PoE+)
Web & CLI management
Çatdırılma müddəti
SFP
SFP+ 10GE | 12
SFP 1GE | 38
Optic cable
Single Mode SC/LC duplex optic (1m or 2m) | 46